## Sheet1
STC311x fuel gauge parameters
Description | Parameter | Example 1 | Example 2 | Example 3 | Example 4
(Default register value in datasheet)
Battery nominal Capacity | Cnom (mAh) | 1957 | 1650 | 1500 | 1200
Battery internal Impedance | Rint (mOhms) | 160 | 190 | 250 | 200
Current sensing external resistor | Rsense (mOhms) | 10 | 10 | 10 | 20
Formula: VM_CNF = Ri * Cnom / 977.78
Voltage Mode config | VM_CNF | 320.2356 | 320.6243 | 383.5219 | 245.454
Formula: CC_CNF = Rsense * Cnom / 49.556
Coulomb Counter config | CC_CNF | 394.9068 | 332.9567 | 302.6879 | 484.3006
Legends: |  | input data
output (result)
Default value at reset, from datasheet: | CC_CNF = 395
VM_CNF = 321